## Расчет
Несмеянова Ю.Б. ГГ-1-01
[5 empty] | ДАНО: | [5 empty] | mg=
φْ 0= | 8 | Ωْ = | 30 |  | αO1 = | 0 | αD = | 8.6313 | αC1 | 2 | 10 | m1 = | 1 | J1 = | 1
Δφْ = | 15 | Ω рад. | 0.5236 |  | βO1= | 0 | βD = | 4.8925 | βC1 | 1 | 10 | m2 = | 1 | J2 = | 1
φt = | 1 | а = | 7.6 |  | αA | 0.99027 |  |  | αC2 | 2 | 10 | m3 = | 1 | J3 = | 1
φtt = | 0 | в = | 0 |  | βA | 0.13917 |  |  | βC2 | 1.5 | 10 | m5 = | 1 | J5 = | 1
L1 = | 1 | a1 = | 15 |  | αB = | 4.4938 |  |  | αC3 | 5.3 | 10 | m6 = | 1 | J6 = | 1
L2 = | 10 | b1 = | 2 |  | βB = | 9.5053 |  |  | βC3 | 9.73 | 10 | m7 = | 1 | J7 = | 1
L3 = | 10 |  |  |  | αK = | 5.8951 |  |  | αC5 | 12 |  | g | 10
[5 empty] | βK = | 6.1352 |  |  | βC5 | 3
L5 = | 5 | [7 empty] | αC6 | 12 |  | T | 0
L6 = | 10 | [7 empty] | βC6 | 4
[9 empty] | αC7 | 10
[9 empty] | βC7 | 5
КИНЕМАТИЧЕСКИЙ АНАЛИЗ
Параметры времени.
φi˚ = | 8 | 23 | 38 | 53 | 68 | 83 | 98 | 113 | 128 | 143 | 158 | 173 | 188 | 203 | 218 | 233 | 248 | 263 | 278 | 293 | 308 | 323 | 338 | 353 | 368
φirad = | 0.13963 | 0.40143 | 0.66323 | 0.92502 | 1.1868 | 1.4486 | 1.7104 | 1.9722 | 2.234 | 2.4958 | 2.7576 | 3.0194 | 3.2812 | 3.543 | 3.8048 | 4.0666 | 4.3284 | 4.5902 | 4.852 | 5.1138 | 5.3756 | 5.6374 | 5.8992 | 6.161 | 6.4228
φi-φ0 | 0 | 0.2618 | 0.5236 | 0.7854 | 1.0472 | 1.309 | 1.5708 | 1.8326 | 2.0944 | 2.3562 | 2.618 | 2.8798 | 3.1416 | 3.4034 | 3.6652 | 3.927 | 4.1888 | 4.4506 | 4.7124 | 4.9742 | 5.236 | 5.4978 | 5.7596 | 6.0214 | 6.2832
sin(φi-φ0) | 0 | 0.25882 | 0.5 | 0.70711 | 0.86603 | 0.96593 | 1 | 0.96593 | 0.86603 | 0.70711 | 0.5 | 0.25882 | 1.2246e-16 | -0.25882 | -0.5 | -0.70711 | -0.86603 | -0.96593 | -1 | -0.96593 | -0.86603 | -0.70711 | -0.5 | -0.25882 | -2.4493e-16
cos(φi-φ0) | 1 | 0.96593 | 0.86603 | 0.70711 | 0.5 | 0.25882 | 6.1232e-17 | -0.25882 | -0.5 | -0.70711 | -0.86603 | -0.96593 | -1 | -0.96593 | -0.86603 | -0.70711 | -0.5 | -0.25882 | -1.837e-16 | 0.25882 | 0.5 | 0.70711 | 0.86603 | 0.96593 | 1
Δt = | 0 | 0.2618 | 0.5236 | 0.7854 | 1.0472 | 1.309 | 1.5708 | 1.8326 | 2.0944 | 2.3562 | 2.618 | 2.8798 | 3.1416 | 3.4034 | 3.6652 | 3.927 | 4.1888 | 4.4506 | 4.7124 | 4.9742 | 5.236 | 5.4978 | 5.7596 | 6.0214 | 6.2832
Кривошип О1А
хА | 0.99027 | 0.9205 | 0.78801 | 0.60182 | 0.37461 | 0.12187 | -0.13917 | -0.39073 | -0.61566 | -0.79864 | -0.92718 | -0.99255 | -0.99027 | -0.9205 | -0.78801 | -0.60182 | -0.37461 | -0.12187 | 0.13917 | 0.39073 | 0.61566 | 0.79864 | 0.92718 | 0.99255 | 0.99027
уА | 0.13917 | 0.39073 | 0.61566 | 0.79864 | 0.92718 | 0.99255 | 0.99027 | 0.9205 | 0.78801 | 0.60182 | 0.37461 | 0.12187 | -0.13917 | -0.39073 | -0.61566 | -0.79864 | -0.92718 | -0.99255 | -0.99027 | -0.9205 | -0.78801 | -0.60182 | -0.37461 | -0.12187 | 0.13917
xAt | -0.13917 | -0.39073 | -0.61566 | -0.79864 | -0.92718 | -0.99255 | -0.99027 | -0.9205 | -0.78801 | -0.60182 | -0.37461 | -0.12187 | 0.13917 | 0.39073 | 0.61566 | 0.79864 | 0.92718 | 0.99255 | 0.99027 | 0.9205 | 0.78801 | 0.60182 | 0.37461 | 0.12187 | -0.13917
yAt | 0.99027 | 0.9205 | 0.78801 | 0.60182 | 0.37461 | 0.12187 | -0.13917 | -0.39073 | -0.61566 | -0.79864 | -0.92718 | -0.99255 | -0.99027 | -0.9205 | -0.78801 | -0.60182 | -0.37461 | -0.12187 | 0.13917 | 0.39073 | 0.61566 | 0.79864 | 0.92718 | 0.99255 | 0.99027
xAtt | -0.99027 | -0.9205 | -0.78801 | -0.60182 | -0.37461 | -0.12187 | 0.13917 | 0.39073 | 0.61566 | 0.79864 | 0.92718 | 0.99255 | 0.99027 | 0.9205 | 0.78801 | 0.60182 | 0.37461 | 0.12187 | -0.13917 | -0.39073 | -0.61566 | -0.79864 | -0.92718 | -0.99255 | -0.99027
yAtt | -0.13917 | -0.39073 | -0.61566 | -0.79864 | -0.92718 | -0.99255 | -0.99027 | -0.9205 | -0.78801 | -0.60182 | -0.37461 | -0.12187 | 0.13917 | 0.39073 | 0.61566 | 0.79864 | 0.92718 | 0.99255 | 0.99027 | 0.9205 | 0.78801 | 0.60182 | 0.37461 | 0.12187 | -0.13917
Нахождение углов ξ и ψ, скоростей ξt и Ψt, ускорений ξtt и Ψtt
Р = | 6.6097 | 6.6795 | 6.812 | 6.9982 | 7.2254 | 7.4781 | 7.7392 | 7.9907 | 8.2157 | 8.3986 | 8.5272 | 8.5925 | 8.5903 | 8.5205 | 8.388 | 8.2018 | 7.9746 | 7.7219 | 7.4608 | 7.2093 | 6.9843 | 6.8014 | 6.6728 | 6.6075 | 6.6097
Q = | -0.13917 | -0.39073 | -0.61566 | -0.79864 | -0.92718 | -0.99255 | -0.99027 | -0.9205 | -0.78801 | -0.60182 | -0.37461 | -0.12187 | 0.13917 | 0.39073 | 0.61566 | 0.79864 | 0.92718 | 0.99255 | 0.99027 | 0.9205 | 0.78801 | 0.60182 | 0.37461 | 0.12187 | -0.13917
F = | 2.1854 | 2.2384 | 2.3391 | 2.4806 | 2.6533 | 2.8454 | 3.0438 | 3.235 | 3.4059 | 3.545 | 3.6427 | 3.6923 | 3.6906 | 3.6376 | 3.5369 | 3.3954 | 3.2227 | 3.0306 | 2.8322 | 2.641 | 2.4701 | 2.331 | 2.2333 | 2.1837 | 2.1854
tg﴾ψ/2) | 0.69361 | 0.66323 | 0.63508 | 0.61123 | 0.5929 | 0.58061 | 0.57441 | 0.57403 | 0.57908 | 0.58908 | 0.6035 | 0.62173 | 0.64307 | 0.66669 | 0.69153 | 0.71631 | 0.73949 | 0.75925 | 0.77366 | 0.78083 | 0.77935 | 0.76864 | 0.74934 | 0.72337 | 0.69361
ψ = | 1.2128 | 1.1712 | 1.1316 | 1.0973 | 1.0704 | 1.0521 | 1.0428 | 1.0422 | 1.0498 | 1.0647 | 1.086 | 1.1125 | 1.143 | 1.176 | 1.21 | 1.2432 | 1.2735 | 1.2988 | 1.3169 | 1.3259 | 1.324 | 1.3106 | 1.2862 | 1.2525 | 1.2128
ξ = | 1.8866 | 1.8535 | 1.8297 | 1.8171 | 1.816 | 1.8256 | 1.8443 | 1.87 | 1.9006 | 1.9338 | 1.9678 | 2.0007 | 2.031 | 2.0572 | 2.0781 | 2.0925 | 2.0996 | 2.0985 | 2.0886 | 2.0697 | 2.0422 | 2.0075 | 1.9676 | 1.926 | 1.8866
ψt = | -0.15779 | -0.15748 | -0.14304 | -0.11807 | -0.086739 | -0.052688 | -0.018578 | 0.013856 | 0.043539 | 0.069771 | 0.092008 | 0.10972 | 0.12233 | 0.12915 | 0.12946 | 0.1225 | 0.1076 | 0.084373 | 0.052946 | 0.014373 | -0.028965 | -0.073108 | -0.11277 | -0.1424 | -0.15779
ξt = | -0.14083 | -0.11038 | -0.070241 | -0.025999 | 0.017128 | 0.055282 | 0.086182 | 0.10885 | 0.1232 | 0.12966 | 0.12889 | 0.12166 | 0.10869 | 0.09066 | 0.068141 | 0.041661 | 0.01177 | -0.020815 | -0.054984 | -0.088948 | -0.11998 | -0.14438 | -0.15797 | -0.15725 | -0.14083
f1 = | 1.1391 | 1.051 | 0.88764 | 0.66704 | 0.41142 | 0.14333 | -0.11737 | -0.35484 | -0.55708 | -0.71534 | -0.82349 | -0.87759 | -0.87571 | -0.81793 | -0.70629 | -0.54488 | -0.33999 | -0.10056 | 0.16118 | 0.42909 | 0.68309 | 0.90054 | 1.0593 | 1.142 | 1.1391
f2 = | 0.18383 | 0.50218 | 0.75316 | 0.91615 | 0.99035 | 0.98708 | 0.92174 | 0.80894 | 0.66084 | 0.48724 | 0.2963 | 0.095298 | -0.10887 | -0.30942 | -0.49944 | -0.67161 | -0.81768 | -0.92772 | -0.9894 | -0.98797 | -0.90812 | -0.73905 | -0.4827 | -0.16112 | 0.18383
Ψtt = | -0.028703 | 0.029989 | 0.077918 | 0.11011 | 0.12689 | 0.13155 | 0.12795 | 0.11917 | 0.10716 | 0.092897 | 0.07665 | 0.058304 | 0.037559 | 0.014105 | -0.012242 | -0.041377 | -0.072685 | -0.10471 | -0.13473 | -0.15845 | -0.1701 | -0.1637 | -0.13567 | -0.087893 | -0.028703
ξtt = | 0.091555 | 0.13821 | 0.16478 | 0.16982 | 0.15717 | 0.13287 | 0.1026 | 0.070554 | 0.039357 | 0.010395 | -0.015758 | -0.039023 | -0.059598 | -0.077796 | -0.09391 | -0.10804 | -0.11987 | -0.12838 | -0.13154 | -0.12619 | -0.10847 | -0.07519 | -0.026322 | 0.032768 | 0.091555
Ψгр = | 69.491 | 67.1073 | 64.8377 | 62.8688 | 61.3273 | 60.2801 | 59.7468 | 59.7142 | 60.1486 | 61.0031 | 62.2218 | 63.7408 | 65.4879 | 67.3817 | 69.3299 | 71.2291 | 72.9651 | 74.4154 | 75.4551 | 75.9678 | 75.8622 | 75.0946 | 73.6913 | 71.7618 | 69.491
ξгр = | 108.0965 | 106.1971 | 104.8337 | 104.1103 | 104.0479 | 104.599 | 105.6699 | 107.1431 | 108.8938 | 110.7997 | 112.7473 | 114.6341 | 116.3684 | 117.8695 | 119.0658 | 119.894 | 120.2986 | 120.2335 | 119.6661 | 118.5849 | 117.0122 | 115.0186 | 112.735 | 110.3515 | 108.0965
Шатун АБ (движение точки Б)
xB = | 4.4938 | 4.8106 | 5.0399 | 5.1621 | 5.1727 | 5.0795 | 4.8991 | 4.6524 | 4.3619 | 4.049 | 3.7333 | 3.4318 | 3.1586 | 2.9254 | 2.7419 | 2.616 | 2.5549 | 2.5647 | 2.6506 | 2.8154 | 3.0582 | 3.3709 | 3.7353 | 4.1222 | 4.4938
yB = | 9.5053 | 9.6031 | 9.6667 | 9.6983 | 9.7009 | 9.6771 | 9.6283 | 9.5557 | 9.4612 | 9.3483 | 9.2222 | 9.0899 | 8.9596 | 8.8401 | 8.7406 | 8.6695 | 8.6341 | 8.6398 | 8.6892 | 8.7811 | 8.9091 | 9.0617 | 9.223 | 9.3758 | 9.5053
xBt = | 1.3387 | 1.06 | 0.679 | 0.25214 | -0.16615 | -0.53497 | -0.82979 | -1.0402 | -1.1656 | -1.2121 | -1.1887 | -1.1059 | -0.97385 | -0.80145 | -0.59559 | -0.36118 | -0.10163 | 0.17984 | 0.47777 | 0.78106 | 1.0689 | 1.3083 | 1.457 | 1.4743 | 1.3387
yBt = | 0.43746 | 0.3079 | 0.17983 | 0.063382 | -0.041574 | -0.13934 | -0.23277 | -0.32085 | -0.39894 | -0.46041 | -0.49838 | -0.5071 | -0.48275 | -0.4238 | -0.33104 | -0.20764 | -0.059382 | 0.10481 | 0.27214 | 0.42558 | 0.54491 | 0.61058 | 0.6105 | 0.54688 | 0.43746
xBtt = | -0.80866 | -1.2932 | -1.5802 | -1.6453 | -1.524 | -1.2781 | -0.96778 | -0.63927 | -0.32321 | -0.03748 | 0.20956 | 0.41641 | 0.58644 | 0.72615 | 0.84339 | 0.94529 | 1.0357 | 1.1113 | 1.1579 | 1.146 | 1.0317 | 0.7695 | 0.33921 | -0.22123 | -0.80866
yBtt = | -0.47292 | -0.50253 | -0.46955 | -0.42056 | -0.38436 | -0.36448 | -0.34862 | -0.32119 | -0.27105 | -0.19406 | -0.092276 | 0.028121 | 0.15885 | 0.29101 | 0.41564 | 0.52342 | 0.60355 | 0.64267 | 0.62477 | 0.53431 | 0.3644 | 0.1291 | -0.12843 | -0.3458 | -0.47292
αBПР | 4.4938
βBПР | -9.5053
Коромысленно-кулисный механизм.
μ = | 1.363 | 1.3299 | 1.3061 | 1.2935 | 1.2924 | 1.302 | 1.3207 | 1.3464 | 1.377 | 1.4102 | 1.4442 | 1.4771 | 1.5074 | 1.5336 | 1.5545 | 1.5689 | 1.576 | 1.5749 | 1.565 | 1.5461 | 1.5186 | 1.4839 | 1.444 | 1.4024 | 1.363
μ(gr) = | 78.0965 | 76.1971 | 74.8337 | 74.1103 | 74.0479 | 74.599 | 75.6699 | 77.1431 | 78.8938 | 80.7997 | 82.7473 | 84.6341 | 86.3684 | 87.8695 | 89.0658 | 89.894 | 90.2986 | 90.2335 | 89.6661 | 88.5849 | 87.0122 | 85.0186 | 82.735 | 80.3515 | 78.0965
L5*SINμ | 4.8925 | 4.8556 | 4.8259 | 4.809 | 4.8075 | 4.8205 | 4.8444 | 4.8746 | 4.9064 | 4.9357 | 4.96 | 4.9781 | 4.99 | 4.9965 | 4.9993 | 5 | 4.9999 | 5 | 4.9999 | 4.9985 | 4.9932 | 4.9811 | 4.9599 | 4.9293 | 4.8925
L5*COSμ | 1.0313 | 1.1929 | 1.3081 | 1.3689 | 1.3742 | 1.3279 | 1.2375 | 1.1126 | 0.96314 | 0.79943 | 0.63123 | 0.46758 | 0.3167 | 0.18587 | 0.081518 | 0.0092529 | -0.026056 | -0.020381 | 0.029138 | 0.12348 | 0.26062 | 0.43416 | 0.63229 | 0.83802 | 1.0313
Коромысло О2Д
X(D)= | 8.6313 | 8.7929 | 8.9081 | 8.9689 | 8.9742 | 8.9279 | 8.8375 | 8.7126 | 8.5631 | 8.3994 | 8.2312 | 8.0676 | 7.9167 | 7.7859 | 7.6815 | 7.6093 | 7.5739 | 7.5796 | 7.6291 | 7.7235 | 7.8606 | 8.0342 | 8.2323 | 8.438 | 8.6313
Y(D)= | 4.8925 | 4.8556 | 4.8259 | 4.809 | 4.8075 | 4.8205 | 4.8444 | 4.8746 | 4.9064 | 4.9357 | 4.96 | 4.9781 | 4.99 | 4.9965 | 4.9993 | 5 | 4.9999 | 5 | 4.9999 | 4.9985 | 4.9932 | 4.9811 | 4.9599 | 4.9293 | 4.8925
Pr-ka | 0
хД | 8.6313 | 8.7929 | 8.9081 | 8.9689 | 8.9742 | 8.9279 | 8.8375 | 8.7126 | 8.5631 | 8.3994 | 8.2312 | 8.0676 | 7.9167 | 7.7859 | 7.6815 | 7.6093 | 7.5739 | 7.5796 | 7.6291 | 7.7235 | 7.8606 | 8.0342 | 8.2323 | 8.438 | 8.6313
уД | 4.8925 | 4.8556 | 4.8259 | 4.809 | 4.8075 | 4.8205 | 4.8444 | 4.8746 | 4.9064 | 4.9357 | 4.96 | 4.9781 | 4.99 | 4.9965 | 4.9993 | 5 | 4.9999 | 5 | 4.9999 | 4.9985 | 4.9932 | 4.9811 | 4.9599 | 4.9293 | 4.8925
хДt | 0.68903 | 0.53597 | 0.33897 | 0.12503 | -0.08234 | -0.26648 | -0.4175 | -0.53061 | -0.60447 | -0.63994 | -0.6393 | -0.60563 | -0.54238 | -0.45299 | -0.34066 | -0.20831 | -0.058851 | 0.10407 | 0.27492 | 0.4446 | 0.59907 | 0.71915 | 0.78351 | 0.77513 | 0.68903
уДt | -0.14524 | -0.13168 | -0.091883 | -0.035591 | 0.023536 | 0.073407 | 0.10665 | 0.12111 | 0.11866 | 0.10365 | 0.081359 | 0.056885 | 0.034423 | 0.016851 | 0.0055547 | 0.00038549 | -0.00030669 | 0.00042422 | -0.0016021 | -0.010983 | -0.031268 | -0.062682 | -0.099883 | -0.13178 | -0.14524
хДtt | -0.46839 | -0.68563 | -0.80166 | -0.81759 | -0.75601 | -0.64455 | -0.50622 | -0.35711 | -0.20772 | -0.064746 | 0.067673 | 0.18734 | 0.29365 | 0.38718 | 0.46911 | 0.54018 | 0.59934 | 0.64189 | 0.65759 | 0.6298 | 0.53786 | 0.36548 | 0.11477 | -0.18225 | -0.46839
уДtt | -0.0026163 | 0.10571 | 0.19174 | 0.22922 | 0.21457 | 0.1617 | 0.090987 | 0.020739 | -0.036565 | -0.074663 | -0.092346 | -0.091926 | -0.077827 | -0.055528 | -0.030868 | -0.0096779 | 0.0024306 | 0.00045011 | -0.018949 | -0.055129 | -0.10014 | -0.13647 | -0.14041 | -0.094428 | -0.0026163
хО2 | 15
yO2 | 2
C=Xd-Xo2 | -6.3687 | -6.2071 | -6.0919 | -6.0311 | -6.0258 | -6.0721 | -6.1625 | -6.2874 | -6.4369 | -6.6006 | -6.7688 | -6.9324 | -7.0833 | -7.2141 | -7.3185 | -7.3907 | -7.4261 | -7.4204 | -7.3709 | -7.2765 | -7.1394 | -6.9658 | -6.7677 | -6.562 | -6.3687
Ct | 0.68903 | 0.53597 | 0.33897 | 0.12503 | -0.08234 | -0.26648 | -0.4175 | -0.53061 | -0.60447 | -0.63994 | -0.6393 | -0.60563 | -0.54238 | -0.45299 | -0.34066 | -0.20831 | -0.058851 | 0.10407 | 0.27492 | 0.4446 | 0.59907 | 0.71915 | 0.78351 | 0.77513 | 0.68903
Скорость т.Д на коромысле O3K
хДt | 0.59955 | 0.42368 | 0.26319 | 0.096088 | -0.063224 | -0.20624 | -0.32782 | -0.42428 | -0.4928 | -0.53158 | -0.54011 | -0.51917 | -0.47057 | -0.39676 | -0.30046 | -0.18457 | -0.052257 | 0.092381 | 0.24329 | 0.39107 | 0.52193 | 0.61821 | 0.66188 | 0.64118 | 0.55696
уДt | 1.3201 | 0.92093 | 0.56739 | 0.20631 | -0.1357 | -0.444 | -0.71022 | -0.92799 | -1.0914 | -1.1952 | -1.2351 | -1.2085 | -1.1148 | -0.95519 | -0.73314 | -0.4547 | -0.12936 | 0.2285 | 0.59776 | 0.94902 | 1.2449 | 1.4445 | 1.5134 | 1.4363 | 1.2263
Коромысло О3К
хK | 5.8951 | 5.9153 | 5.9285 | 5.935 | 5.9355 | 5.9306 | 5.9205 | 5.9055 | 5.886 | 5.863 | 5.8378 | 5.8119 | 5.7871 | 5.765 | 5.7469 | 5.7342 | 5.728 | 5.729 | 5.7377 | 5.7542 | 5.7777 | 5.8065 | 5.8379 | 5.8685 | 5.8951
уK | 6.1352 | 6.1795 | 6.208 | 6.222 | 6.2232 | 6.2126 | 6.1908 | 6.1581 | 6.1152 | 6.0638 | 6.0067 | 5.9471 | 5.8889 | 5.836 | 5.7922 | 5.7611 | 5.7456 | 5.7481 | 5.7697 | 5.81 | 5.8665 | 5.9345 | 6.007 | 6.0763 | 6.1352
хKt | 0.85714 | 0.6201 | 0.39193 | 0.14443 | -0.095106 | -0.30803 | -0.48299 | -0.61371 | -0.69776 | -0.73586 | -0.7311 | -0.6881 | -0.61205 | -0.5079 | -0.37989 | -0.23139 | -0.065247 | 0.11542 | 0.30572 | 0.4969 | 0.6742 | 0.81591 | 0.89605 | 0.89224 | 0.79625
уKt | 1.8873 | 1.3479 | 0.8449 | 0.31009 | -0.20413 | -0.66317 | -1.0464 | -1.3423 | -1.5454 | -1.6545 | -1.6718 | -1.6018 | -1.45 | -1.2228 | -0.92694 | -0.57006 | -0.16151 | 0.28549 | 0.75115 | 1.2059 | 1.6081 | 1.9065 | 2.0488 | 1.9987 | 1.7532
хKtt | -0.9393 | -1.0777 | -0.89213 | -0.032517 | -2.793 | -1.3902 | -1.0085 | -0.74559 | -0.51484 | -0.29387 | -0.076542 | 0.13768 | 0.34822 | 0.55681 | 0.77479 | 1.0621 | 2.2076 | -0.074431 | 0.40559 | 0.39822 | 0.22031 | -0.076243 | -0.4384 | -0.78494 | -1.0223
уKtt | -2.637 | -2.6345 | -2.0384 | -0.085365 | -6.0016 | -3.064 | -2.3612 | -1.9195 | -1.5206 | -1.0936 | -0.6135 | -0.078712 | 0.50042 | 1.1114 | 1.7596 | 2.5672 | 5.4609 | -0.19645 | 0.91085 | 0.74429 | 0.12751 | -0.74271 | -1.6609 | -2.3912 | -2.7418
L тек. | 6.9948 | 6.8325 | 6.7154 | 6.6531 | 6.6477 | 6.6952 | 6.7872 | 6.9134 | 7.0626 | 7.224 | 7.3877 | 7.545 | 7.6885 | 7.8117 | 7.9092 | 7.9764 | 8.0091 | 8.0039 | 7.958 | 7.8701 | 7.7414 | 7.5769 | 7.3867 | 7.1861 | 6.9948
L тек.^2 | 48.9266 | 46.6824 | 45.0966 | 44.264 | 44.1925 | 44.8258 | 46.0667 | 47.7952 | 49.88 | 52.1857 | 54.5779 | 56.9274 | 59.113 | 61.0229 | 62.5562 | 63.6231 | 64.1459 | 64.0618 | 63.3291 | 61.9386 | 59.93 | 57.41 | 54.5626 | 51.6402 | 48.9266
L тек.^2 | 48.9266 | прв-ка
L тек. | 6.9948 | прв-ка
SINΘ | 0.41352 | 0.41795 | 0.4208 | 0.4222 | 0.42232 | 0.42126 | 0.41908 | 0.41581 | 0.41152 | 0.40638 | 0.40067 | 0.39471 | 0.38889 | 0.3836 | 0.37922 | 0.37611 | 0.37456 | 0.37481 | 0.37697 | 0.381 | 0.38665 | 0.39345 | 0.4007 | 0.40763 | 0.41352
COSΘ | -0.91049 | -0.90847 | -0.90715 | -0.9065 | -0.90645 | -0.90694 | -0.90795 | -0.90945 | -0.9114 | -0.9137 | -0.91622 | -0.91881 | -0.92129 | -0.9235 | -0.92531 | -0.92658 | -0.9272 | -0.9271 | -0.92623 | -0.92458 | -0.92223 | -0.91935 | -0.91621 | -0.91315 | -0.91049
Θ | 0.42632 | 0.43119 | 0.43433 | 0.43587 | 0.436 | 0.43484 | 0.43244 | 0.42883 | 0.42412 | 0.41849 | 0.41224 | 0.40575 | 0.39942 | 0.39369 | 0.38895 | 0.38559 | 0.38393 | 0.3842 | 0.38652 | 0.39087 | 0.39699 | 0.40438 | 0.41228 | 0.41986 | 0.42632
Θ | 2.7153 | 2.7104 | 2.7073 | 2.7057 | 2.7056 | 2.7068 | 2.7092 | 2.7128 | 2.7175 | 2.7231 | 2.7293 | 2.7358 | 2.7422 | 2.7479 | 2.7526 | 2.756 | 2.7577 | 2.7574 | 2.7551 | 2.7507 | 2.7446 | 2.7372 | 2.7293 | 2.7217 | 2.7153
1+2= | 3.1416 | 3.1416 | 3.1416 | 3.1416 | 3.1416 | 3.1416 | 3.1416 | 3.1416 | 3.1416 | 3.1416 | 3.1416 | 3.1416 | 3.1416 | 3.1416 | 3.1416 | 3.1416 | 3.1416 | 3.1416 | 3.1416 | 3.1416 | 3.1416 | 3.1416 | 3.1416 | 3.1416 | 3.1416
(μ)t | -0.14083 | -0.11038 | -0.070241 | -0.025999 | 0.017128 | 0.055282 | 0.086182 | 0.10885 | 0.1232 | 0.12966 | 0.12889 | 0.12166 | 0.10869 | 0.09066 | 0.068141 | 0.041661 | 0.01177 | -0.020815 | -0.054984 | -0.088948 | -0.11998 | -0.14438 | -0.15797 | -0.15725 | -0.14083
(μ)tt | 0.091555 | 0.13821 | 0.16478 | 0.16982 | 0.15717 | 0.13287 | 0.1026 | 0.070554 | 0.039357 | 0.010395 | -0.015758 | -0.039023 | -0.059598 | -0.077796 | -0.09391 | -0.10804 | -0.11987 | -0.12838 | -0.13154 | -0.12619 | -0.10847 | -0.07519 | -0.026322 | 0.032768 | 0.091555
(L тек.)t | -0.68742 | 0.59619 | 0.38363 | 0.14282 | -0.094135 | -0.3025 | -0.4675 | -0.58331 | -0.65047 | -0.67325 | -0.65767 | -0.61004 | -0.53613 | -0.44071 | -0.32734 | -0.19848 | -0.055845 | 0.098822 | 0.26255 | 0.42935 | 0.58813 | 0.72134 | 0.80614 | 0.81977 | 0.74865
Ф | 2.8925 | 2.8556 | 2.8259 | 2.809 | 2.8075 | 2.8205 | 2.8444 | 2.8746 | 2.9064 | 2.9357 | 2.96 | 2.9781 | 2.99 | 2.9965 | 2.9993 | 3 | 2.9999 | 3 | 2.9999 | 2.9985 | 2.9932 | 2.9811 | 2.9599 | 2.9293 | 2.8925
Ф′ | -0.14524 | -0.13168 | -0.091883 | -0.035591 | 0.023536 | 0.073407 | 0.10665 | 0.12111 | 0.11866 | 0.10365 | 0.081359 | 0.056885 | 0.034423 | 0.016851 | 0.0055547 | 0.00038549 | -0.00030669 | 0.00042422 | -0.0016021 | -0.010983 | -0.031268 | -0.062682 | -0.099883 | -0.13178 | -0.14524
Ш | -6.3687 | -6.2071 | -6.0919 | -6.0311 | -6.0258 | -6.0721 | -6.1625 | -6.2874 | -6.4369 | -6.6006 | -6.7688 | -6.9324 | -7.0833 | -7.2141 | -7.3185 | -7.3907 | -7.4261 | -7.4204 | -7.3709 | -7.2765 | -7.1394 | -6.9658 | -6.7677 | -6.562 | -6.3687
Ш′ | 0.68903 | 0.53597 | 0.33897 | 0.12503 | -0.08234 | -0.26648 | -0.4175 | -0.53061 | -0.60447 | -0.63994 | -0.6393 | -0.60563 | -0.54238 | -0.45299 | -0.34066 | -0.20831 | -0.058851 | 0.10407 | 0.27492 | 0.4446 | 0.59907 | 0.71915 | 0.78351 | 0.77513 | 0.68903
A | 0.039046 | 0.068908 | 0.090704 | 0.098151 | 0.091214 | 0.074325 | 0.053211 | 0.03264 | 0.015599 | 0.0033771 | -0.0039853 | -0.0072021 | -0.0073401 | -0.0055469 | -0.0029031 | -0.00037599 | 0.0011699 | 0.00098066 | -0.0014448 | -0.0059368 | -0.01093 | -0.012844 | -0.006669 | 0.011194 | 0.039046
S | 0.040128 | 0.024727 | 0.010019 | 0.0013724 | 0.00059559 | 0.0062059 | 0.015079 | 0.024016 | 0.030646 | 0.033718 | 0.033015 | 0.029082 | 0.022926 | 0.015754 | 0.0088027 | 0.003264 | 0.00025946 | 0.00081195 | 0.0056983 | 0.015067 | 0.02779 | 0.040851 | 0.049595 | 0.049685 | 0.040128
D | 0.0087237 | 0.0072467 | 0.0035526 | 0.0005348 | 0.00023394 | 0.00227 | 0.0047671 | 0.0060985 | 0.0057943 | 0.004366 | 0.0026521 | 0.0012772 | 0.00046082 | 0.00010893 | 1.1701e-05 | 5.589e-08 | 3.5231e-08 | 6.7452e-08 | 9.6761e-07 | 4.596e-05 | 0.00037803 | 0.0015459 | 0.0039977 | 0.0070787 | 0.0087237
F | -0.0085867 | -0.0080548 | -0.0057576 | -0.0022585 | 0.0014952 | 0.0046188 | 0.0065854 | 0.0072839 | 0.006914 | 0.0058309 | 0.0044125 | 0.0029759 | 0.0017411 | 0.00082749 | 0.00026633 | 1.8177e-05 | -1.4343e-05 | 1.9866e-05 | -7.5893e-05 | -0.00053171 | -0.0015617 | -0.0032549 | -0.0054184 | -0.0074751 | -0.0085867
G | -0.018625 | -0.013204 | -0.0058547 | -0.0008388 | -0.00036541 | -0.0036804 | -0.0083455 | -0.011989 | -0.013324 | -0.012279 | -0.0096079 | -0.0063587 | -0.0034471 | -0.0014109 | -0.00035023 | -1.4881e-05 | 3.3471e-06 | 8.1863e-06 | -8.1593e-05 | -0.00090326 | -0.0034597 | -0.0083199 | -0.014456 | -0.018922 | -0.018625
H | 0.43227 | 0.26098 | 0.10423 | 0.01417 | 0.0061457 | 0.064405 | 0.15826 | 0.25606 | 0.33301 | 0.37419 | 0.37446 | 0.337 | 0.27102 | 0.1895 | 0.10738 | 0.040205 | 0.0032113 | 0.010042 | 0.070003 | 0.18276 | 0.33097 | 0.47547 | 0.56244 | 0.54864 | 0.43227
J | -0.40784 | -0.60967 | -0.72137 | -0.74031 | -0.68492 | -0.58089 | -0.45127 | -0.31278 | -0.17599 | -0.046879 | 0.071611 | 0.17849 | 0.27398 | 0.35898 | 0.43442 | 0.50053 | 0.5557 | 0.59508 | 0.60916 | 0.5832 | 0.49949 | 0.34432 | 0.11961 | -0.14749 | -0.40784
K | 0.08969 | 0.071265 | 0.04579 | 0.017035 | -0.011227 | -0.036098 | -0.05585 | -0.069802 | -0.078005 | -0.080941 | -0.079286 | -0.073751 | -0.064991 | -0.053552 | -0.039854 | -0.024198 | -0.0068131 | 0.012055 | 0.031998 | 0.052232 | 0.071367 | 0.087259 | 0.097183 | 0.098496 | 0.08969
(L тек.)tt | -0.14564 | 0.82633 | 1.9779 | 5.9066 | -8.0445 | -1.8177 | -0.60282 | -0.010889 | 0.36569 | 0.63538 | 0.84315 | 1.0177 | 1.1902 | 1.4128 | 1.8124 | 2.8647 | 10.1138 | -6 | -2.4915 | -1.7079 | -1.3474 | -1.0718 | -0.76571 | -0.3753 | 0.13373
Θt | -0.20728 | -0.14837 | -0.093138 | -0.034208 | 0.02252 | 0.073121 | 0.11525 | 0.14759 | 0.16956 | 0.18108 | 0.18247 | 0.17433 | 0.15738 | 0.13241 | 0.10018 | 0.061523 | 0.017419 | -0.030794 | -0.081098 | -0.13042 | -0.17437 | -0.20737 | -0.22362 | -0.21889 | -0.19255
P | 0.0070719 | 0.0050899 | 0.0022839 | 0.00032942 | 0.00014359 | 0.0014388 | 0.0032315 | 0.0045858 | 0.0050301 | 0.0045779 | 0.0035427 | 0.0023238 | 0.0012514 | 0.00050984 | 0.0001262 | 5.3533e-06 | -1.2033e-06 | -2.9434e-06 | 2.9365e-05 | 0.00032581 | 0.0012533 | 0.0030357 | 0.0053308 | 0.0070741 | 0.0070719
W | 0.15486 | 0.23501 | 0.2814 | 0.29074 | 0.26914 | 0.22709 | 0.17474 | 0.11964 | 0.06644 | 0.017477 | -0.026405 | -0.06523 | -0.099463 | -0.12972 | -0.15653 | -0.18007 | -0.19978 | -0.21396 | -0.21923 | -0.21037 | -0.18095 | -0.12563 | -0.044108 | 0.055141 | 0.15486
E | -0.10872 | -0.06053 | -0.024085 | -0.0032691 | -0.0014177 | -0.014874 | -0.036649 | -0.059587 | -0.078104 | -0.08875 | -0.09012 | -0.082526 | -0.067634 | -0.048187 | -0.027762 | -0.010524 | -0.00084591 | -0.0026424 | -0.018261 | -0.04693 | -0.083242 | -0.11689 | -0.13535 | -0.12975 | -0.10099
R | 0.023411 | -0.016378 | -0.0068525 | -0.00095549 | -0.00041531 | -0.0042688 | -0.01011 | -0.015574 | -0.019155 | -0.020316 | -0.019227 | -0.016442 | -0.012649 | -0.0085285 | -0.0047006 | -0.0017278 | -0.00013679 | -0.00042833 | -0.0030235 | -0.0080891 | -0.015205 | -0.022966 | -0.028889 | -0.030186 | -0.025496
T | 0.0065541 | -0.038476 | -0.094551 | -0.28651 | 0.39071 | 0.087299 | 0.028351 | 0.0004983 | -0.016237 | -0.027375 | -0.035327 | -0.041617 | -0.047698 | -0.055738 | -0.070693 | -0.11093 | -0.3903 | 0.23167 | 0.096665 | 0.066913 | 0.053625 | 0.043622 | 0.032088 | 0.016281 | -0.0060181
Y | -0.021315 | 0.014879 | 0.0062163 | 0.00086615 | 0.00037646 | 0.0038715 | 0.0091793 | 0.014164 | 0.017458 | 0.018563 | 0.017616 | 0.015107 | 0.011654 | 0.0078761 | 0.0043495 | 0.0016009 | 0.00012683 | 0.0003971 | 0.0028004 | 0.007479 | 0.014023 | 0.021114 | 0.026468 | 0.027565 | 0.023214
U | -0.0091207 | -0.0072668 | -0.0031428 | -0.00044615 | -0.00019423 | -0.0019692 | -0.0045432 | -0.0067567 | -0.0079801 | -0.0081101 | -0.0073592 | -0.0060506 | -0.0044948 | -0.0029427 | -0.0015853 | -0.0005737 | -4.508e-05 | -0.00014133 | -0.0010082 | -0.0027531 | -0.0053348 | -0.0083853 | -0.01106 | -0.01217 | -0.010818
I | 0.014118 | -0.0089525 | -0.0036821 | -0.00050882 | -0.00022099 | -0.0022871 | -0.0054897 | -0.0086171 | -0.010846 | -0.01181 | -0.011498 | -0.010123 | -0.0080111 | -0.0055423 | -0.0031209 | -0.0011648 | -9.2927e-05 | -0.00029063 | -0.0020297 | -0.0053241 | -0.0097353 | -0.014227 | -0.017273 | -0.017437 | -0.014284
Θtt | 0.27011 | 0.27987 | 0.22068 | 0.008872 | 0.66187 | 0.33535 | 0.25393 | 0.2011 | 0.15386 | 0.1051 | 0.052399 | -0.004489 | -0.064773 | -0.12762 | -0.19428 | -0.2786 | -0.58909 | 0.020807 | -0.10102 | -0.08751 | -0.026574 | 0.062382 | 0.15941 | 0.24047 | 0.28429
Центры масс
Кривошип О1А
xC1 | 2 | 1.673 | 1.2321 | 0.70711 | 0.13397 | -0.44829 | -1 | -1.4836 | -1.866 | -2.1213 | -2.2321 | -2.1907 | -2 | -1.673 | -1.2321 | -0.70711 | -0.13397 | 0.44829 | 1 | 1.4836 | 1.866 | 2.1213 | 2.2321 | 2.1907 | 2
yC1 | 1 | 1.4836 | 1.866 | 2.1213 | 2.2321 | 2.1907 | 2 | 1.673 | 1.2321 | 0.70711 | 0.13397 | -0.44829 | -1 | -1.4836 | -1.866 | -2.1213 | -2.2321 | -2.1907 | -2 | -1.673 | -1.2321 | -0.70711 | -0.13397 | 0.44829 | 1
xC1t | -1 | -1.4836 | -1.866 | -2.1213 | -2.2321 | -2.1907 | -2 | -1.673 | -1.2321 | -0.70711 | -0.13397 | 0.44829 | 1 | 1.4836 | 1.866 | 2.1213 | 2.2321 | 2.1907 | 2 | 1.673 | 1.2321 | 0.70711 | 0.13397 | -0.44829 | -1
yC1t | 2 | 1.673 | 1.2321 | 0.70711 | 0.13397 | -0.44829 | -1 | -1.4836 | -1.866 | -2.1213 | -2.2321 | -2.1907 | -2 | -1.673 | -1.2321 | -0.70711 | -0.13397 | 0.44829 | 1 | 1.4836 | 1.866 | 2.1213 | 2.2321 | 2.1907 | 2
xC1tt | -2 | -1.673 | -1.2321 | -0.70711 | -0.13397 | 0.44829 | 1 | 1.4836 | 1.866 | 2.1213 | 2.2321 | 2.1907 | 2 | 1.673 | 1.2321 | 0.70711 | 0.13397 | -0.44829 | -1 | -1.4836 | -1.866 | -2.1213 | -2.2321 | -2.1907 | -2
yC1tt | -1 | -1.4836 | -1.866 | -2.1213 | -2.2321 | -2.1907 | -2 | -1.673 | -1.2321 | -0.70711 | -0.13397 | 0.44829 | 1 | 1.4836 | 1.866 | 2.1213 | 2.2321 | 2.1907 | 2 | 1.673 | 1.2321 | 0.70711 | 0.13397 | -0.44829 | -1
Шатун АБ
xC2 | 2 | 1.986 | 1.9048 | 1.7617 | 1.5673 | 1.3364 | 1.0863 | 0.83542 | 0.60159 | 0.4009 | 0.24662 | 0.14845 | 0.112 | 0.13863 | 0.22554 | 0.36618 | 0.55081 | 0.76732 | 1.002 | 1.2405 | 1.4681 | 1.6707 | 1.8345 | 1.9476 | 2
yC2 | 1.5 | 1.7084 | 1.8901 | 2.0339 | 2.1308 | 2.1742 | 2.1606 | 2.0901 | 1.9669 | 1.7987 | 1.5967 | 1.3747 | 1.1478 | 0.93201 | 0.74232 | 0.59219 | 0.49233 | 0.44993 | 0.46811 | 0.54554 | 0.67646 | 0.8511 | 1.0565 | 1.2779 | 1.5
xC2t | 0.075546 | -0.18323 | -0.43337 | -0.65278 | -0.82278 | -0.93029 | -0.96853 | -0.93671 | -0.83934 | -0.68532 | -0.48705 | -0.25933 | -0.018263 | 0.2199 | 0.43986 | 0.62826 | 0.77444 | 0.87084 | 0.91305 | 0.89943 | 0.83043 | 0.70803 | 0.536 | 0.3212 | 0.075546
yC2t | 0.83095 | 0.75272 | 0.62826 | 0.46486 | 0.27115 | 0.057877 | -0.16194 | -0.37374 | -0.56266 | -0.71494 | -0.81918 | -0.86735 | -0.85543 | -0.78372 | -0.6568 | -0.48324 | -0.27503 | -0.046846 | 0.18486 | 0.40295 | 0.59097 | 0.73488 | 0.82486 | 0.85655 | 0.83095
xC2tt | -0.97635 | -0.98644 | -0.91016 | -0.75401 | -0.53631 | -0.28069 | -0.010986 | 0.25112 | 0.48702 | 0.68161 | 0.82357 | 0.90577 | 0.92543 | 0.88418 | 0.78765 | 0.64484 | 0.46707 | 0.26658 | 0.054898 | -0.15861 | -0.36727 | -0.56546 | -0.74456 | -0.88888 | -0.97635
yC2tt | -0.20204 | -0.39146 | -0.55472 | -0.68814 | -0.78489 | -0.83605 | -0.83387 | -0.77461 | -0.6598 | -0.49621 | -0.29498 | -0.070427 | 0.16131 | 0.38361 | 0.58049 | 0.73771 | 0.84348 | 0.88917 | 0.86992 | 0.78555 | 0.64178 | 0.4513 | 0.23331 | 0.0095454 | -0.20204
Коромыcло O2B
xC3 | 5.3 | 5.6238 | 5.8575 | 5.982 | 5.9927 | 5.8979 | 5.714 | 5.4622 | 5.1648 | 4.8437 | 4.5186 | 4.2072 | 3.9241 | 3.6818 | 3.4906 | 3.3593 | 3.2954 | 3.3057 | 3.3953 | 3.5672 | 3.8198 | 4.1441 | 4.5207 | 4.9189 | 5.3
yC3 | 9.73 | 9.8009 | 9.8451 | 9.8663 | 9.8681 | 9.8522 | 9.8187 | 9.7669 | 9.6971 | 9.6107 | 9.5115 | 9.4049 | 9.2979 | 9.1984 | 9.1146 | 9.0542 | 9.0241 | 9.0289 | 9.071 | 9.1487 | 9.256 | 9.3819 | 9.5121 | 9.632 | 9.73
xC3t | 1.3703 | 1.0818 | 0.69153 | 0.25651 | -0.16902 | -0.54465 | -0.84619 | -1.0631 | -1.1947 | -1.2461 | -1.2259 | -1.1442 | -1.0106 | -0.83393 | -0.62107 | -0.37721 | -0.10622 | 0.18794 | 0.49876 | 0.81376 | 1.1105 | 1.3545 | 1.5026 | 1.5146 | 1.3703
yC3t | 0.32392 | 0.21814 | 0.12239 | 0.042067 | -0.027529 | -0.094097 | -0.16254 | -0.2327 | -0.30002 | -0.35737 | -0.39716 | -0.41277 | -0.39955 | -0.35523 | -0.28002 | -0.17667 | -0.050666 | 0.089386 | 0.23119 | 0.35871 | 0.45353 | 0.49895 | 0.48644 | 0.42159 | 0.32392
xC3tt | -0.84521 | -1.3305 | -1.6137 | -1.6744 | -1.5505 | -1.3039 | -0.99336 | -0.66377 | -0.34468 | -0.053568 | 0.20107 | 0.41723 | 0.59756 | 0.7478 | 0.87503 | 0.98557 | 1.0823 | 1.161 | 1.2059 | 1.1864 | 1.0584 | 0.77746 | 0.32722 | -0.24933 | -0.84521
yC3tt | -0.40356 | -0.39255 | -0.3357 | -0.28145 | -0.25552 | -0.25627 | -0.26642 | -0.26655 | -0.24303 | -0.19022 | -0.10946 | -0.0067987 | 0.10923 | 0.22922 | 0.3436 | 0.44245 | 0.51473 | 0.54738 | 0.52565 | 0.43653 | 0.2768 | 0.064287 | -0.15632 | -0.32603 | -0.40356
Коромысло О2Д
xC5 | 12 | 12.097 | 12.1636 | 12.1979 | 12.2008 | 12.1748 | 12.1231 | 12.0493 | 11.9578 | 11.8536 | 11.7423 | 11.6298 | 11.5226 | 11.4269 | 11.3488 | 11.2937 | 11.2665 | 11.2709 | 11.3089 | 11.3804 | 11.4819 | 11.6064 | 11.743 | 11.8786 | 12
yC5 | 3 | 2.8525 | 2.7447 | 2.6869 | 2.6819 | 2.726 | 2.811 | 2.9264 | 3.0609 | 3.2042 | 3.3469 | 3.4815 | 3.6018 | 3.7033 | 3.7824 | 3.8362 | 3.8622 | 3.858 | 3.8215 | 3.7508 | 3.6457 | 3.5084 | 3.346 | 3.1708 | 3
xC5t | 0.4225 | 0.31487 | 0.19279 | 0.069855 | -0.045934 | -0.1507 | -0.24226 | -0.31854 | -0.37711 | -0.41544 | -0.43138 | -0.42355 | -0.39149 | -0.33575 | -0.25774 | -0.15982 | -0.04546 | 0.080305 | 0.21012 | 0.33363 | 0.4374 | 0.50653 | 0.52857 | 0.49861 | 0.4225
yC5t | -0.61967 | -0.49639 | -0.32055 | -0.11954 | 0.078801 | 0.2529 | 0.38981 | 0.48432 | 0.53689 | 0.55151 | 0.5339 | 0.49026 | 0.42636 | 0.34695 | 0.25544 | 0.15388 | 0.043156 | -0.076409 | -0.20393 | -0.33626 | -0.46574 | -0.57842 | -0.65447 | -0.6728 | -0.61967
xC5tt | -0.36194 | -0.44904 | -0.47479 | -0.4594 | -0.42287 | -0.37618 | -0.322 | -0.25919 | -0.18661 | -0.10481 | -0.016075 | 0.076214 | 0.16832 | 0.25665 | 0.3378 | 0.40805 | 0.46245 | 0.49369 | 0.49146 | 0.44342 | 0.33957 | 0.18029 | -0.015313 | -0.2097 | -0.36194
yC5tt | 0.34334 | 0.58677 | 0.73845 | 0.77901 | 0.72234 | 0.59953 | 0.44318 | 0.27924 | 0.12505 | -0.0096482 | -0.12087 | -0.20879 | -0.27633 | -0.32816 | -0.36961 | -0.40572 | -0.44003 | -0.47293 | -0.49942 | -0.50674 | -0.47355 | -0.37437 | -0.19255 | 0.061795 | 0.34334
Коромысло О3К
xC6 | 12 | 12.0098 | 12.0161 | 12.0192 | 12.0195 | 12.0172 | 12.0123 | 12.005 | 11.9956 | 11.9844 | 11.9721 | 11.9595 | 11.9473 | 11.9363 | 11.9274 | 11.9211 | 11.9179 | 11.9184 | 11.9228 | 11.931 | 11.9426 | 11.9568 | 11.9722 | 11.9871 | 12
yC6 | 4 | 4.0146 | 4.024 | 4.0286 | 4.029 | 4.0255 | 4.0183 | 4.0075 | 3.9934 | 3.9764 | 3.9576 | 3.9379 | 3.9186 | 3.9011 | 3.8865 | 3.8762 | 3.8711 | 3.8719 | 3.8791 | 3.8924 | 3.9112 | 3.9337 | 3.9577 | 3.9806 | 4
xC6t | 0.41456 | 0.2989 | 0.18851 | 0.069393 | -0.045692 | -0.14811 | -0.23261 | -0.2963 | -0.338 | -0.35789 | -0.3572 | -0.33783 | -0.30196 | -0.25171 | -0.18899 | -0.11543 | -0.032593 | 0.057643 | 0.15239 | 0.24681 | 0.33326 | 0.401 | 0.43778 | 0.43352 | 0.38511
yC6t | 0.62184 | 0.44365 | 0.27791 | 0.10197 | -0.067121 | -0.21811 | -0.34433 | -0.44204 | -0.50943 | -0.54605 | -0.55249 | -0.53005 | -0.48045 | -0.40564 | -0.30781 | -0.18943 | -0.053688 | 0.094894 | 0.24956 | 0.40026 | 0.53312 | 0.63107 | 0.67707 | 0.65947 | 0.57766
xC6tt | -0.45429 | -0.51947 | -0.4291 | -0.015624 | -1.3419 | -0.66843 | -0.48571 | -0.35997 | -0.24939 | -0.14292 | -0.037397 | 0.067594 | 0.1718 | 0.27595 | 0.38544 | 0.5298 | 1.1028 | -0.037173 | 0.20217 | 0.1978 | 0.1089 | -0.037472 | -0.21419 | -0.38139 | -0.49443
yC6tt | -0.89626 | -0.88122 | -0.67605 | -0.028819 | -1.9737 | -1.0111 | -0.78548 | -0.64601 | -0.51957 | -0.38175 | -0.22383 | -0.045246 | 0.15021 | 0.35767 | 0.57801 | 0.85068 | 1.815 | -0.065892 | 0.29849 | 0.23638 | 0.023136 | -0.273 | -0.58056 | -0.81941 | -0.92703
Ползушка С7
xC7 | 10 | 10.1621 | 10.2776 | 10.3386 | 10.3438 | 10.2974 | 10.2069 | 10.0815 | 9.9316 | 9.7672 | 9.5983 | 9.4338 | 9.282 | 9.1503 | 9.0452 | 8.9724 | 8.9368 | 8.9426 | 8.9925 | 9.0875 | 9.2256 | 9.4002 | 9.5993 | 9.806 | 10
yC7 | 5 | 4.9565 | 4.9224 | 4.9034 | 4.9017 | 4.9163 | 4.9436 | 4.9787 | 5.0169 | 5.0539 | 5.0868 | 5.1137 | 5.1342 | 5.1487 | 5.1579 | 5.1631 | 5.1654 | 5.165 | 5.1618 | 5.1544 | 5.1408 | 5.1186 | 5.0866 | 5.0456 | 5
xC7t | 0.71132 | 0.55094 | 0.34797 | 0.12826 | -0.084463 | -0.27349 | -0.42893 | -0.54598 | -0.62321 | -0.66135 | -0.66243 | -0.62927 | -0.56508 | -0.47313 | -0.35654 | -0.21834 | -0.061733 | 0.10916 | 0.28805 | 0.46494 | 0.62481 | 0.74767 | 0.81184 | 0.8006 | 0.70973
yC7t | -0.42894 | -0.33482 | -0.21944 | -0.082443 | 0.054381 | 0.17355 | 0.26447 | 0.32316 | 0.35069 | 0.35133 | 0.3308 | 0.29505 | 0.2493 | 0.19751 | 0.14217 | 0.084252 | 0.023434 | -0.041546 | -0.11217 | -0.18888 | -0.26928 | -0.34595 | -0.40558 | -0.4312 | -0.40879
xC7tt | -0.31988 | -0.61257 | -0.782 | -0.81282 | -0.81597 | -0.65133 | -0.46967 | -0.27958 | -0.098932 | 0.061352 | 0.19675 | 0.30757 | 0.39735 | 0.47147 | 0.53619 | 0.59909 | 0.69786 | 0.6418 | 0.69743 | 0.70552 | 0.65618 | 0.52495 | 0.29845 | -0.0061439 | -0.33433
yC7tt | -0.8427 | -1.071 | -1.1047 | -0.82985 | -1.6626 | -1.1043 | -0.85525 | -0.63467 | -0.42144 | -0.21238 | -0.0081794 | 0.18935 | 0.37851 | 0.55865 | 0.73245 | 0.91934 | 1.4021 | 0.61337 | 0.79424 | 0.74651 | 0.56964 | 0.27435 | -0.10948 | -0.51678 | -0.86148
ЭНЕРТЕТИЧЕСКИЙ АНАЛИЗ.
Кривошип О1А
Ek1 = | 3 | 3 | 3 | 3 | 3 | 3 | 3 | 3 | 3 | 3 | 3 | 3 | 3 | 3 | 3 | 3 | 3 | 3 | 3 | 3 | 3 | 3 | 3 | 3 | 3
Fx1 = | -2 | -1.673 | -1.2321 | -0.70711 | -0.13397 | 0.44829 | 1 | 1.4836 | 1.866 | 2.1213 | 2.2321 | 2.1907 | 2 | 1.673 | 1.2321 | 0.70711 | 0.13397 | -0.44829 | -1 | -1.4836 | -1.866 | -2.1213 | -2.2321 | -2.1907 | -2
Fy1 = | -1 | -1.4836 | -1.866 | -2.1213 | -2.2321 | -2.1907 | -2 | -1.673 | -1.2321 | -0.70711 | -0.13397 | 0.44829 | 1 | 1.4836 | 1.866 | 2.1213 | 2.2321 | 2.1907 | 2 | 1.673 | 1.2321 | 0.70711 | 0.13397 | -0.44829 | -1
M1 = | 0 | 0 | 0 | 0 | 0 | 0 | 0 | 0 | 0 | 0 | 0 | 0 | 0 | 0 | 0 | 0 | 0 | 0 | 0 | 0 | 0 | 0 | 0 | 0 | 0
Wk1 = | 0 | 0 | 0 | 0 | 0 | 0 | 0 | 0 | 0 | 0 | 0 | 0 | 0 | 0 | 0 | 0 | 0 | 0 | 0 | 0 | 0 | 0 | 0 | 0 | 0
Wp1= | 20 | 16.7303 | 12.3205 | 7.0711 | 1.3397 | -4.4829 | -10 | -14.8356 | -18.6603 | -21.2132 | -22.3205 | -21.9067 | -20 | -16.7303 | -12.3205 | -7.0711 | -1.3397 | 4.4829 | 10 | 14.8356 | 18.6603 | 21.2132 | 22.3205 | 21.9067 | 20
Ws= | 20 | 16.7303 | 12.3205 | 7.0711 | 1.3397 | -4.4829 | -10 | -14.8356 | -18.6603 | -21.2132 | -22.3205 | -21.9067 | -20 | -16.7303 | -12.3205 | -7.0711 | -1.3397 | 4.4829 | 10 | 14.8356 | 18.6603 | 21.2132 | 22.3205 | 21.9067 | 20
Шатун АБ
Ek2 = | 0.36054 | 0.31248 | 0.30149 | 0.32808 | 0.37901 | 0.43578 | 0.48231 | 0.50865 | 0.51149 | 0.49284 | 0.45837 | 0.4158 | 0.37353 | 0.33962 | 0.32081 | 0.32162 | 0.34349 | 0.38384 | 0.43532 | 0.48578 | 0.51985 | 0.52336 | 0.4902 | 0.42856 | 0.36054
Fx2 = | -0.97635 | -0.98644 | -0.91016 | -0.75401 | -0.53631 | -0.28069 | -0.010986 | 0.25112 | 0.48702 | 0.68161 | 0.82357 | 0.90577 | 0.92543 | 0.88418 | 0.78765 | 0.64484 | 0.46707 | 0.26658 | 0.054898 | -0.15861 | -0.36727 | -0.56546 | -0.74456 | -0.88888 | -0.97635
Fy2 = | -0.20204 | -0.39146 | -0.55472 | -0.68814 | -0.78489 | -0.83605 | -0.83387 | -0.77461 | -0.6598 | -0.49621 | -0.29498 | -0.070427 | 0.16131 | 0.38361 | 0.58049 | 0.73771 | 0.84348 | 0.88917 | 0.86992 | 0.78555 | 0.64178 | 0.4513 | 0.23331 | 0.0095454 | -0.20204
M2 = | -0.028703 | 0.029989 | 0.077918 | 0.11011 | 0.12689 | 0.13155 | 0.12795 | 0.11917 | 0.10716 | 0.092897 | 0.07665 | 0.058304 | 0.037559 | 0.014105 | -0.012242 | -0.041377 | -0.072685 | -0.10471 | -0.13473 | -0.15845 | -0.1701 | -0.1637 | -0.13567 | -0.087893 | -0.028703
Wk2 = | -0.23711 | -0.11863 | 0.034781 | 0.15931 | 0.21744 | 0.2058 | 0.1433 | 0.055931 | -0.032865 | -0.10588 | -0.15243 | -0.16741 | -0.1503 | -0.10439 | -0.036398 | 0.043568 | 0.12191 | 0.18166 | 0.2038 | 0.1716 | 0.079202 | -0.056743 | -0.19134 | -0.26481 | -0.23711
Wp2= | 8.3095 | 7.5272 | 6.2826 | 4.6486 | 2.7115 | 0.57877 | -1.6194 | -3.7374 | -5.6266 | -7.1494 | -8.1918 | -8.6735 | -8.5543 | -7.8372 | -6.568 | -4.8324 | -2.7503 | -0.46846 | 1.8486 | 4.0295 | 5.9097 | 7.3488 | 8.2486 | 8.5655 | 8.3095
Ws= | 8.0724 | 7.4086 | 6.3174 | 4.8079 | 2.9289 | 0.78457 | -1.4761 | -3.6815 | -5.6595 | -7.2553 | -8.3443 | -8.8409 | -8.7046 | -7.9415 | -6.6044 | -4.7888 | -2.6284 | -0.2868 | 2.0524 | 4.201 | 5.9889 | 7.2921 | 8.0573 | 8.3007 | 8.0724
Коромысленно-кулисный механизм.
Коромысло О2В
Ek3 = | 1.0013 | 0.61508 | 0.24907 | 0.034122 | 0.014809 | 0.15428 | 0.37494 | 0.59814 | 0.76624 | 0.84863 | 0.83864 | 0.74716 | 0.5964 | 0.41492 | 0.23439 | 0.087619 | 0.0069938 | 0.021871 | 0.15262 | 0.3994 | 0.72666 | 1.0523 | 1.2597 | 1.2483 | 1.0013
Fx3 = | -0.84521 | -1.3305 | -1.6137 | -1.6744 | -1.5505 | -1.3039 | -0.99336 | -0.66377 | -0.34468 | -0.053568 | 0.20107 | 0.41723 | 0.59756 | 0.7478 | 0.87503 | 0.98557 | 1.0823 | 1.161 | 1.2059 | 1.1864 | 1.0584 | 0.77746 | 0.32722 | -0.24933 | -0.84521
Fy3 = | -0.40356 | -0.39255 | -0.3357 | -0.28145 | -0.25552 | -0.25627 | -0.26642 | -0.26655 | -0.24303 | -0.19022 | -0.10946 | -0.0067987 | 0.10923 | 0.22922 | 0.3436 | 0.44245 | 0.51473 | 0.54738 | 0.52565 | 0.43653 | 0.2768 | 0.064287 | -0.15632 | -0.32603 | -0.40356
M3 = | 0.091555 | 0.13821 | 0.16478 | 0.16982 | 0.15717 | 0.13287 | 0.1026 | 0.070554 | 0.039357 | 0.010395 | -0.015758 | -0.039023 | -0.059598 | -0.077796 | -0.09391 | -0.10804 | -0.11987 | -0.12838 | -0.13154 | -0.12619 | -0.10847 | -0.07519 | -0.026322 | 0.032768 | 0.091555
Wk3 = | -1.3018 | -1.5403 | -1.1686 | -0.44577 | 0.27179 | 0.7416 | 0.89272 | 0.77539 | 0.48955 | 0.13608 | -0.20506 | -0.47932 | -0.65403 | -0.71209 | -0.64607 | -0.45444 | -0.14245 | 0.26979 | 0.73022 | 1.1333 | 1.3139 | 1.096 | 0.41981 | -0.52024 | -1.3018
Wp= | 3.2392 | 2.1814 | 1.2239 | 0.42067 | -0.27529 | -0.94097 | -1.6254 | -2.327 | -3.0002 | -3.5737 | -3.9716 | -4.1277 | -3.9955 | -3.5523 | -2.8002 | -1.7667 | -0.50666 | 0.89386 | 2.3119 | 3.5871 | 4.5353 | 4.9895 | 4.8644 | 4.2159 | 3.2392
Ws= | 1.9374 | 0.64114 | 0.05536 | -0.025099 | -0.0034975 | -0.19936 | -0.73265 | -1.5516 | -2.5106 | -3.4377 | -4.1767 | -4.607 | -4.6495 | -4.2644 | -3.4463 | -2.2212 | -0.64911 | 1.1636 | 3.0421 | 4.7204 | 5.8493 | 6.0855 | 5.2842 | 3.6957 | 1.9374
Коромысло О2Д
Ek5 = | 0.29117 | 0.17887 | 0.072428 | 0.0099228 | 0.0043065 | 0.044863 | 0.10903 | 0.17394 | 0.22282 | 0.24678 | 0.24388 | 0.21728 | 0.17343 | 0.12066 | 0.068162 | 0.025479 | 0.0020338 | 0.0063602 | 0.044382 | 0.11614 | 0.21131 | 0.306 | 0.36633 | 0.363 | 0.29117
Fx5 = | -0.36194 | -0.44904 | -0.47479 | -0.4594 | -0.42287 | -0.37618 | -0.322 | -0.25919 | -0.18661 | -0.10481 | -0.016075 | 0.076214 | 0.16832 | 0.25665 | 0.3378 | 0.40805 | 0.46245 | 0.49369 | 0.49146 | 0.44342 | 0.33957 | 0.18029 | -0.015313 | -0.2097 | -0.36194
Fy5 = | 0.34334 | 0.58677 | 0.73845 | 0.77901 | 0.72234 | 0.59953 | 0.44318 | 0.27924 | 0.12505 | -0.0096482 | -0.12087 | -0.20879 | -0.27633 | -0.32816 | -0.36961 | -0.40572 | -0.44003 | -0.47293 | -0.49942 | -0.50674 | -0.47355 | -0.37437 | -0.19255 | 0.061795 | 0.34334
M5 = | 0.091555 | 0.13821 | 0.16478 | 0.16982 | 0.15717 | 0.13287 | 0.1026 | 0.070554 | 0.039357 | 0.010395 | -0.015758 | -0.039023 | -0.059598 | -0.077796 | -0.09391 | -0.10804 | -0.11987 | -0.12838 | -0.13154 | -0.12619 | -0.10847 | -0.07519 | -0.026322 | 0.032768 | 0.091555
Wk5 = | -0.37857 | -0.44791 | -0.33982 | -0.12963 | 0.079038 | 0.21566 | 0.2596 | 0.22548 | 0.14236 | 0.039571 | -0.059632 | -0.13939 | -0.19019 | -0.20708 | -0.18788 | -0.13215 | -0.041424 | 0.078454 | 0.21235 | 0.32956 | 0.38209 | 0.31872 | 0.12208 | -0.15129 | -0.37857
Wp= | -6.1967 | -4.9639 | -3.2055 | -1.1954 | 0.78801 | 2.529 | 3.8981 | 4.8432 | 5.3689 | 5.5151 | 5.339 | 4.9026 | 4.2636 | 3.4695 | 2.5544 | 1.5388 | 0.43156 | -0.76409 | -2.0393 | -3.3626 | -4.6574 | -5.7842 | -6.5447 | -6.728 | -6.1967
Ws= | -6.5753 | -5.4118 | -3.5454 | -1.325 | 0.86705 | 2.7447 | 4.1577 | 5.0686 | 5.5113 | 5.5547 | 5.2794 | 4.7632 | 4.0734 | 3.2624 | 2.3666 | 1.4067 | 0.39014 | -0.68564 | -1.827 | -3.033 | -4.2753 | -5.4655 | -6.4226 | -6.8793 | -6.5753
Коромысло О3К
Ek6 = | 0.30075 | 0.15409 | 0.060723 | 0.0081912 | 0.0035501 | 0.037427 | 0.092976 | 0.15249 | 0.20125 | 0.22952 | 0.23307 | 0.21274 | 0.17339 | 0.12272 | 0.070248 | 0.026495 | 0.0021241 | 0.0066379 | 0.046038 | 0.11907 | 0.21284 | 0.30103 | 0.35004 | 0.33538 | 0.25954
Fx6 = | -0.45429 | -0.51947 | -0.4291 | -0.015624 | -1.3419 | -0.66843 | -0.48571 | -0.35997 | -0.24939 | -0.14292 | -0.037397 | 0.067594 | 0.1718 | 0.27595 | 0.38544 | 0.5298 | 1.1028 | -0.037173 | 0.20217 | 0.1978 | 0.1089 | -0.037472 | -0.21419 | -0.38139 | -0.49443
Fy6 = | -0.89626 | -0.88122 | -0.67605 | -0.028819 | -1.9737 | -1.0111 | -0.78548 | -0.64601 | -0.51957 | -0.38175 | -0.22383 | -0.045246 | 0.15021 | 0.35767 | 0.57801 | 0.85068 | 1.815 | -0.065892 | 0.29849 | 0.23638 | 0.023136 | -0.273 | -0.58056 | -0.81941 | -0.92703
M6 = | 0.27011 | 0.27987 | 0.22068 | 0.008872 | 0.66187 | 0.33535 | 0.25393 | 0.2011 | 0.15386 | 0.1051 | 0.052399 | -0.004489 | -0.064773 | -0.12762 | -0.19428 | -0.2786 | -0.58909 | 0.020807 | -0.10102 | -0.08751 | -0.026574 | 0.062382 | 0.15941 | 0.24047 | 0.28429
Wk6 = | -0.80165 | -0.58775 | -0.28932 | -0.0043262 | 0.2087 | 0.34406 | 0.41271 | 0.4219 | 0.37506 | 0.27863 | 0.14659 | 0.00036474 | -0.13424 | -0.23144 | -0.27022 | -0.23944 | -0.14365 | -0.0090362 | 0.11349 | 0.15485 | 0.053259 | -0.20024 | -0.52249 | -0.75835 | -0.78066
Wp= | 6.2184 | 4.4365 | 2.7791 | 1.0197 | -0.67121 | -2.1811 | -3.4433 | -4.4204 | -5.0943 | -5.4605 | -5.5249 | -5.3005 | -4.8045 | -4.0564 | -3.0781 | -1.8943 | -0.53688 | 0.94894 | 2.4956 | 4.0026 | 5.3312 | 6.3107 | 6.7707 | 6.5947 | 5.7766
Ws= | 5.4167 | 3.8488 | 2.4898 | 1.0153 | -0.46251 | -1.837 | -3.0306 | -3.9985 | -4.7192 | -5.1818 | -5.3783 | -5.3002 | -4.9387 | -4.2879 | -3.3483 | -2.1337 | -0.68053 | 0.9399 | 2.609 | 4.1575 | 5.3844 | 6.1105 | 6.2482 | 5.8364 | 4.9959
Ползушка С7
Ek7 = | 0.36646 | 0.21883 | 0.088953 | 0.012209 | 0.0052992 | 0.055132 | 0.1336 | 0.21215 | 0.27007 | 0.2968 | 0.29077 | 0.25672 | 0.20312 | 0.1402 | 0.078685 | 0.029279 | 0.0023318 | 0.0072947 | 0.051064 | 0.13443 | 0.24665 | 0.36085 | 0.43679 | 0.4374 | 0.35395
Fx7 = | -0.31988 | -0.61257 | -0.782 | -0.81282 | -0.81597 | -0.65133 | -0.46967 | -0.27958 | -0.098932 | 0.061352 | 0.19675 | 0.30757 | 0.39735 | 0.47147 | 0.53619 | 0.59909 | 0.69786 | 0.6418 | 0.69743 | 0.70552 | 0.65618 | 0.52495 | 0.29845 | -0.0061439 | -0.33433
Fy7 = | -0.8427 | -1.071 | -1.1047 | -0.82985 | -1.6626 | -1.1043 | -0.85525 | -0.63467 | -0.42144 | -0.21238 | -0.0081794 | 0.18935 | 0.37851 | 0.55865 | 0.73245 | 0.91934 | 1.4021 | 0.61337 | 0.79424 | 0.74651 | 0.56964 | 0.27435 | -0.10948 | -0.51678 | -0.86148
M7 = | 0.27011 | 0.27987 | 0.22068 | 0.008872 | 0.66187 | 0.33535 | 0.25393 | 0.2011 | 0.15386 | 0.1051 | 0.052399 | -0.004489 | -0.064773 | -0.12762 | -0.19428 | -0.2786 | -0.58909 | 0.020807 | -0.10102 | -0.08751 | -0.026574 | 0.062382 | 0.15941 | 0.24047 | 0.28429
Wk7 = | 0.077946 | -0.020408 | -0.050248 | -0.036139 | -0.0065891 | 0.010995 | 0.0045359 | -0.022771 | -0.060054 | -0.096159 | -0.12348 | -0.13846 | -0.14037 | -0.12963 | -0.10651 | -0.070492 | -0.020484 | 0.043932 | 0.12 | 0.19844 | 0.26123 | 0.28464 | 0.25105 | 0.16528 | 0.060141
Wp= | -4.2894 | -3.3482 | -2.1944 | -0.82443 | 0.54381 | 1.7355 | 2.6447 | 3.2316 | 3.5069 | 3.5133 | 3.308 | 2.9505 | 2.493 | 1.9751 | 1.4217 | 0.84252 | 0.23434 | -0.41546 | -1.1217 | -1.8888 | -2.6928 | -3.4595 | -4.0558 | -4.312 | -4.0879
Ws= | -4.2115 | -3.3686 | -2.2446 | -0.86057 | 0.53722 | 1.7465 | 2.6492 | 3.2088 | 3.4469 | 3.4171 | 3.1845 | 2.8121 | 2.3526 | 1.8455 | 1.3152 | 0.77203 | 0.21386 | -0.37153 | -1.0017 | -1.6904 | -2.4315 | -3.1749 | -3.8047 | -4.1468 | -4.0278
СИЛОВОЙ АНАЛИЗ.
Технологические силы
(Tx)K | 0.1 | 0.1 | 0.1 | 0.1 | 0.1 | 0.1 | 0.1 | 0.1 | 0.1 | 0.1 | 0.1 | 0.1 | 0.1 | 0.1 | 0.1 | 0.1 | 0.1 | 0.1 | 0.1 | 0.1 | 0.1 | 0.1 | 0.1 | 0.1 | 0.1
(Ty)K | 0.1 | 0.1 | 0.1 | 0.1 | 0.1 | 0.1 | 0.1 | 0.1 | 0.1 | 0.1 | 0.1 | 0.1 | 0.1 | 0.1 | 0.1 | 0.1 | 0.1 | 0.1 | 0.1 | 0.1 | 0.1 | 0.1 | 0.1 | 0.1 | 0.1
WT(K) | 0.27444 | 0.1968 | 0.12368 | 0.045452 | -0.029924 | -0.09712 | -0.15294 | -0.1956 | -0.22431 | -0.23904 | -0.24029 | -0.22899 | -0.2062 | -0.17307 | -0.13068 | -0.080145 | -0.022676 | 0.040091 | 0.10569 | 0.17028 | 0.22823 | 0.27224 | 0.29449 | 0.2891 | 0.25494
Коромысло О3К
(Qx)D | -0.17116 | -0.22012 | -0.15842 | 0.13902 | -0.81934 | -0.33067 | -0.19731 | -0.10674 | -0.029459 | 0.042204 | 0.11063 | 0.17652 | 0.2403 | 0.30308 | 0.36887 | 0.45671 | 0.81267 | 0.10174 | 0.2523 | 0.2519 | 0.19871 | 0.10767 | -0.0062871 | -0.11871 | -0.19891
(Qy)D | 4.4313 | 4.5393 | 4.7159 | 5.0784 | 4.1204 | 4.565 | 4.6148 | 4.6004 | 4.5666 | 4.5327 | 4.5085 | 4.4986 | 4.5045 | 4.5266 | 4.5675 | 4.6457 | 5.0285 | 4.2504 | 4.4251 | 4.4444 | 4.4215 | 4.3814 | 4.3495 | 4.3543 | 4.4168
MD | 0.27011 | 0.27987 | 0.22068 | 0.008872 | 0.66187 | 0.33535 | 0.25393 | 0.2011 | 0.15386 | 0.1051 | 0.052399 | -0.004489 | -0.064773 | -0.12762 | -0.19428 | -0.2786 | -0.58909 | 0.020807 | -0.10102 | -0.08751 | -0.026574 | 0.062382 | 0.15941 | 0.24047 | 0.28429
w | 0 | 1.1657e-15 | 0 | -2.4286e-16 | 0 | 6.5226e-16 | -5.5511e-16 | 0 | 0 | 0 | 1.3323e-15 | 0 | 9.992e-16 | -6.6613e-16 | 0 | 6.6613e-16 | 0 | 0 | -4.8572e-16 | 0 | -1.9984e-15 | 0 | -1.2212e-15 | 0 | -9.992e-16
Ползушка Д
(Qx)D′ | -0.46881 | -0.78657 | -0.905 | -0.70598 | -1.4451 | -0.90724 | -0.62459 | -0.36493 | -0.12295 | 0.09641 | 0.29021 | 0.45889 | 0.60584 | 0.73693 | 0.86154 | 1.0038 | 1.4195 | 0.73211 | 0.9207 | 0.92709 | 0.8293 | 0.61751 | 0.29314 | -0.10434 | -0.49511
(Qy)D′ | -31.1178 | -22.8181 | -20.2259 | -20.268 | -15.4195 | -18.7159 | -21.5852 | -25.8853 | -32.4245 | -42.4784 | -58.4509 | -85.3843 | -135.5007 | -246.0253 | -592.1173 | -5468.9012 | 2132.3539 | 2300.0869 | -1640.2351 | -373.2772 | -165.4642 | -90.6966 | -56.0111 | -37.977 | -28.1531
MD′ | 13.108 | 12.847 | 12.699 | 12.6544 | 12.8201 | 12.9162 | 13.0765 | 13.252 | 13.4264 | 13.5904 | 13.739 | 13.8698 | 13.9829 | 14.0798 | 14.1624 | 14.23 | 14.2463 | 14.4011 | 14.4011 | 14.3733 | 14.2769 | 14.0873 | 13.8017 | 13.4543 | 13.1123
w | 0 | 1.1657e-15 | 0 | 0 | 0 | 8.743e-16 | -5.5511e-16 | 0 | 0 | -1.3878e-15 | 1.3323e-15 | 0 | 0 | -6.6613e-16 | -6.6613e-16 | 0 | 0 | 0 | 0 | -9.4369e-16 | -1.9984e-15 | 0 | -1.2212e-15 | 0 | 0
Переход к коромыслу О2ВД
(Qx)D′′ | -0.46881 | -0.78657 | -0.905 | -0.70598 | -1.4451 | -0.90724 | -0.62459 | -0.36493 | -0.12295 | 0.09641 | 0.29021 | 0.45889 | 0.60584 | 0.73693 | 0.86154 | 1.0038 | 1.4195 | 0.73211 | 0.9207 | 0.92709 | 0.8293 | 0.61751 | 0.29314 | -0.10434 | -0.49511
(Qy)D′′ | -31.1178 | -22.8181 | -20.2259 | -20.268 | -15.4195 | -18.7159 | -21.5852 | -25.8853 | -32.4245 | -42.4784 | -58.4509 | -85.3843 | -135.5007 | -246.0253 | -592.1173 | -5468.9012 | 2132.3539 | 2300.0869 | -1640.2351 | -373.2772 | -165.4642 | -90.6966 | -56.0111 | -37.977 | -28.1531
MD′′ | 19.2923 | 17.2679 | 16.8385 | 16.6499 | 16.8564 | 17.0843 | 17.4868 | 17.9686 | 18.4784 | 18.9802 | 19.4503 | 19.8748 | 20.2468 | 20.5628 | 20.8207 | 21.014 | 21.0838 | 21.3054 | 21.2407 | 21.0752 | 20.7497 | 20.2342 | 19.5374 | 18.7279 | 17.9275
w= | 0 | 0 | 0 | 0 | 0 | 8.743e-16 | -5.5511e-16 | 0 | 0 | -1.3878e-15 | 1.3323e-15 | 0 | 0 | -6.6613e-16 | -6.6613e-16 | 0 | 0 | 0 | 0 | -9.4369e-16 | -1.9984e-15 | 0 | -1.2212e-15 | 0 | 0
Коромысло О2ВД
(Qx)B | -1.2207 | -1.889 | -2.2301 | -2.1808 | -2.4103 | -1.8853 | -1.4213 | -0.94397 | -0.47741 | -0.040095 | 0.35763 | 0.71219 | 1.0252 | 1.3021 | 1.5514 | 1.7888 | 2.16 | 1.8574 | 2.0048 | 1.9532 | 1.7034 | 1.2142 | 0.48956 | -0.38191 | -1.2343
(Qy)B | 2.7859 | -0.50272 | -2.2298 | -2.4982 | -5.1417 | -2.7985 | -0.80173 | 1.3136 | 3.3556 | 5.2105 | 6.8405 | 8.2464 | 9.4411 | 10.4388 | 11.2538 | 11.928 | 13.0366 | 11.3595 | 11.4787 | 10.9293 | 9.9059 | 8.4164 | 6.4934 | 4.2303 | 1.8015
MB | 19.4754 | 17.5443 | 17.1681 | 16.9896 | 17.1707 | 17.35 | 17.692 | 18.1097 | 18.5572 | 19.001 | 19.4187 | 19.7968 | 20.1276 | 20.4072 | 20.6329 | 20.7979 | 20.844 | 21.0486 | 20.9776 | 20.8228 | 20.5328 | 20.0839 | 19.4848 | 18.7935 | 18.1106
w= | 0 | 0 | 0 | 0 | 0 | 0 | 0 | 0 | 0 | 0 | 0 | 0 | 0 | 0 | 0 | 0 | -5.107e-15 | 5.6621e-15 | 0 | 0 | 0 | 0 | 0 | 0 | 0
Переход к шатуну AB
(Qx)B | -1.2207 | -1.889 | -2.2301 | -2.1808 | -2.4103 | -1.8853 | -1.4213 | -0.94397 | -0.47741 | -0.040095 | 0.35763 | 0.71219 | 1.0252 | 1.3021 | 1.5514 | 1.7888 | 2.16 | 1.8574 | 2.0048 | 1.9532 | 1.7034 | 1.2142 | 0.48956 | -0.38191 | -1.2343
(Qy)B | 2.7859 | -0.50272 | -2.2298 | -2.4982 | -5.1417 | -2.7985 | -0.80173 | 1.3136 | 3.3556 | 5.2105 | 6.8405 | 8.2464 | 9.4411 | 10.4388 | 11.2538 | 11.928 | 13.0366 | 11.3595 | 11.4787 | 10.9293 | 9.9059 | 8.4164 | 6.4934 | 4.2303 | 1.8015
MB | 17.3831 | 12.2975 | 8.4305 | 3.7411 | -3.3905 | -18.204 | -82.0721 | 142.2654 | 52.5106 | 35.3098 | 27.203 | 21.9504 | 17.8844 | 14.3252 | 10.8601 | 7.0734 | 2.2801 | -5.1927 | -21.785 | -128.8613 | 85.0491 | 39.6624 | 27.2939 | 20.7532 | 16.1649
w= | 0 | 0 | 0 | 0 | 0 | 0 | 0 | 0 | 0 | 0 | 0 | 0 | 0 | 0 | 0 | 0 | -5.107e-15 | 5.6621e-15 | 0 | 0 | 0 | 0 | 0 | 0 | 0
Шатун АВ
(Qx)А | -2.1971 | -2.8754 | -3.1402 | -2.9348 | -2.9466 | -2.166 | -1.4322 | -0.69286 | 0.0096167 | 0.64151 | 1.1812 | 1.618 | 1.9506 | 2.1863 | 2.3391 | 2.4336 | 2.6271 | 2.124 | 2.0597 | 1.7946 | 1.3361 | 0.6487 | -0.255 | -1.2708 | -2.2106
(Qy)А | 12.5838 | 9.1058 | 7.2155 | 6.8137 | 4.0735 | 6.3655 | 8.3644 | 10.539 | 12.6958 | 14.7142 | 16.5455 | 18.1759 | 19.6024 | 20.8224 | 21.8343 | 22.6657 | 23.8801 | 22.2487 | 22.3486 | 21.7148 | 20.5477 | 18.8677 | 16.7267 | 14.2398 | 11.5995
MА | 49.7702 | 39.3113 | 30.9205 | 23.5994 | 4.8506 | -4.1111 | -62.4607 | 168.1787 | 84.2562 | 71.5959 | 66.381 | 62.3013 | 57.773 | 52.294 | 45.7112 | 37.9753 | 29.1177 | 16.6281 | -3.1987 | -112.0714 | 102.1667 | 59.35 | 51.0446 | 48.3355 | 45.2301
Pr-kaW | 0 | 0 | 0 | 0 | 0 | 0 | 0 | 0 | 0 | 0 | 0 | 0 | 0 | 0 | 0 | 0 | 0 | 6.2728e-15 | 0 | 0 | 0 | 0 | 0 | 0 | 0
Переход к кривошипу О1А
(Qx)А′ | -2.1971 | -2.8754 | -3.1402 | -2.9348 | -2.9466 | -2.166 | -1.4322 | -0.69286 | 0.0096167 | 0.64151 | 1.1812 | 1.618 | 1.9506 | 2.1863 | 2.3391 | 2.4336 | 2.6271 | 2.124 | 2.0597 | 1.7946 | 1.3361 | 0.6487 | -0.255 | -1.2708 | -2.2106
(Qy)А′ | 12.5838 | 9.1058 | 7.2155 | 6.8137 | 4.0735 | 6.3655 | 8.3644 | 10.539 | 12.6958 | 14.7142 | 16.5455 | 18.1759 | 19.6024 | 20.8224 | 21.8343 | 22.6657 | 23.8801 | 22.2487 | 22.3486 | 21.7148 | 20.5477 | 18.8677 | 16.7267 | 14.2398 | 11.5995
MА′ | -7.853 | -6.1907 | -4.4229 | -2.7864 | -0.42073 | 0.21661 | 1.1604 | 2.3303 | 3.6684 | 4.9953 | 6.1076 | 6.8358 | 7.0672 | 6.7538 | 5.9177 | 4.6519 | 3.1331 | 1.403 | -0.16936 | -1.6108 | -2.9593 | -4.3389 | -5.7564 | -6.883 | -7.1367
Пров | 0 | 0 | 0 | 0 | 0 | 0 | 0 | 0 | 0 | 0 | 0 | 0 | 0 | 0 | 0 | 0 | 0 | 6.2728e-15 | 0 | 0 | 0 | 0 | 0 | 0 | 0
Кривошип О1А
(Nx)O1 | -4.1971 | -4.5485 | -4.3723 | -3.6419 | -3.0806 | -1.7177 | -0.43225 | 0.79071 | 1.8756 | 2.7628 | 3.4133 | 3.8086 | 3.9506 | 3.8594 | 3.5711 | 3.1407 | 2.7611 | 1.6757 | 1.0597 | 0.31106 | -0.52994 | -1.4726 | -2.487 | -3.4615 | -4.2106
(Nу)O1 | 21.5838 | 17.6223 | 15.3494 | 14.6923 | 11.8414 | 14.1748 | 16.3644 | 18.866 | 21.4638 | 24.0071 | 26.4116 | 28.6242 | 30.6024 | 32.3059 | 33.7003 | 34.787 | 36.1121 | 34.4393 | 34.3486 | 33.3879 | 31.7797 | 29.5748 | 26.8607 | 23.7915 | 20.5995
MO1 | 24.9141 | 20.0451 | 15.5168 | 10.7291 | 5.177 | -1.3406 | -8.5854 | -15.9854 | -22.8157 | -28.3553 | -31.9962 | -33.3085 | -32.073 | -28.2893 | -22.1684 | -14.1162 | -4.7165 | 5.2825 | 14.9806 | 23.3614 | 29.4042 | 32.3331 | 31.9773 | 29.0025 | 24.6576
Pr-kaW | 0 | 0 | 0 | 0 | 0 | 0 | 0 | 0 | 0 | 0 | 0 | 0 | 0 | 0 | 0 | 0 | 0 | 5.8287e-15 | 0 | 0 | 0 | 0 | 0 | 0 | 0
Mhh | 24.9141 | 20.0451 | 15.5168 | 10.7291 | 5.177 | -1.3406 | -8.5854 | -15.9854 | -22.8157 | -28.3553 | -31.9962 | -33.3085 | -32.073 | -28.2893 | -22.1684 | -14.1162 | -4.7165 | 5.2825 | 14.9806 | 23.3614 | 29.4042 | 32.3331 | 31.9773 | 29.0025 | 24.6576
xB = | 4.4938 | 4.8106 | 5.0399 | 5.1621 | 5.1727 | 5.0795 | 4.8991 | 4.6524 | 4.3619 | 4.049 | 3.7333 | 3.4318 | 3.1586 | 2.9254 | 2.7419 | 2.616 | 2.5549 | 2.5647 | 2.6506 | 2.8154 | 3.0582 | 3.3709 | 3.7353 | 4.1222 | 4.4938
yB = | 9.5053 | 9.6031 | 9.6667 | 9.6983 | 9.7009 | 9.6771 | 9.6283 | 9.5557 | 9.4612 | 9.3483 | 9.2222 | 9.0899 | 8.9596 | 8.8401 | 8.7406 | 8.6695 | 8.6341 | 8.6398 | 8.6892 | 8.7811 | 8.9091 | 9.0617 | 9.223 | 9.3758 | 9.5053
xBt =
yBt =
xBtt =
yBtt =
Note on M13: user: Технологические силы 1 включение 0 выключени

## Adress
| fi | psi | ksi | mu | teta | Lt |  | g=n11 |  |  |  |  | L1 | b9
f | 21 | 43 | 44 | 71 | 124=125 | 113 | [6 empty] | L2 | b10
ft | b7 | 45 | 46 | 46=127 | 146 | 131 | [6 empty] | L3 | b11
ftt | b8 | 49 | 50 | 50=128 | 155 | 144 | [6 empty] | L5 | b13
[13 empty] | L6 | b14
[6 empty] | M | N5 | N6 | N7 | N8 | N9 | N10 | a | d7
[6 empty] | j | P5 | P6 | P7 | P8 | P9 | P10 | b | d8
[6 empty] | MG | l5 | l6 | l7 | l8 | l9 | l10 | a1 | d9
[13 empty] | b1 | d10
| O | A | B | D |  | K | C1 | C2 | C3 | C5 | C6 | C7 |  | alfa | beta
x |  | 29 | 59 | 83 |  | 104 | 160 | 168 | 176 | 184 | 192 | 200 | O1 | G5 | G6
y |  | 30 | 60 | 84 |  | 105 | 161 | 169 | 177 | 185 | 193 | 201 | A | G7 | G8
xt |  | 31 | 61 | 85 | 98 | 106 | 162 | 170 | 178 | 186 | 194 | 202 | B | G9 | G10
yt |  | 32 | 62 | 86 | 99 | 107 | 163 | 171 | 179 | 187 | 195 | 203 | K | G11 | G12
xtt |  | 33 | 63 | 87 |  | 108 | 164 | 172 | 180 | 188 | 196 | 204 | D | I5 | I6
ytt |  | 34 | 64 | 88 |  | 109 | 165 | 173 | 181 | 189 | 197 | 205 | C1 | K5 | K6
QX | 309 | 304 | 286 | 280/275/269 | Fx | Tx=264 | 212 | 220 | 229 | 237 | 245 | 253 | C2 | K7 | K8
QY | 310 | 305 | 287 | 281/276/270 | Fy | Ty=265 | 213 | 221 | 230 | 238 | 246 | 254 | C3 | K9 | K10
M | 311 | 300/306 | 288/293 | 282/277/271 | M | WT=266 | 214 | 222 | 231 | 239 | 247 | 255 | C5 | K11 | K12
[5 empty] | Wk |  | 215 | 223 | 232 | 240 | 248 | 256 | C6 | K13 | K14
[5 empty] | Wp |  | 216 | 224 | 233 | 241 | 249 | 257 | C7 | K15 | K16
[5 empty] | Ws |  | 217 | 225 | 234 | 242 | 250 | 258

## Shema
В
У
Х
L1
О2
А
О1
О3
Lтек
L3
L2
L5
К
θ
μ
Ψ
φ
ξ
-b
а
а1
b1
Д